## Sheet1
序号 | 设备名称 | 详细参数
2 | 可燃气检测仪 | 防护等级:IP66量程:0-100%LEL分辨率:0.1%lel误差:小于±0.3%（25℃）响应时间:≤10sec 稳定性:<1%RH/年，<0.1℃/年 供电电源:DC7V-36V 工作环境:温度：-20℃-65℃，相对湿度：10-90%RH 输出信号：4-20MA尺寸：180mm*140mm*92mm.
3 | 氢气检测仪 | 防护等级:IP66量程:0-1000ppm分辨率:0.1PPM误差:小于±0.3%（25℃）响应时间:≤10sec 稳定性:<1%RH/年，<0.1℃/年 供电电源:DC7V-36V 工作环境:温度：-20℃-65℃，相对湿度：10-90%RH 输出信号：RS485（MODBUS协议）尺寸：180mm*140mm*92mm.